## Ark1
Konvertering til fjernvarmeopvarmning.
Olieforbrug i liter pr.år (Indtastes) | 2700
Pris pr. liter i kr. incl. afgifter (Indtastes) | 11
Energiindhold i oliemængden (kW) | 26703
Oliefyrseffektivitet i % (Indtastes) | 85
N-Gasforbrug m³ pr. år (Indtastes) | 1900
Pris pr. m³ N-Gas i kr. incl. afgifter (Indtastes) | 11
Energiindhold i N-Gasmængden (kW) | 20900
N-Gasfyrseffektivitet i %. (Indtastes) | 90
Oliefyrsservice i kr. incl. reservedele pr. år (Indtastes) | 1500
N-Gasfyrsservice i kr. incl. reservedele pr. år (Indtastes) | 1500
Skorstensservice oliefyr i kr. pr. år (Indtastes) | 500
Skorstensservice N-Gas i kr. pr. år (Indtastes) | 500
Elforbrug til Gas/oliefyr og cirkulationspumpe i kr. | 650
E.v.t abonnentafgifter oliefyr i kr. pr.år (Indtastes) | 0
E.v.t abonnentafgifter N-Gasfyr i kr. pr. år (Indtastes) | 1000
Boligareal m² ifg. BBR (Indtastes) (Indtastes) | 130
Abonnentafgift fjernvarme i kr. pr. år | 750
Fastafgift Fjernvarme i kr. pr. år | 3737.5
Samlet udgift ved oliefyring i kr. pr. år | 32350
Samlet udgift ved N-Gasfyring i kr. pr. år | 24550
Samlet udgift til Fjernvarme kontra oliefyr i kr. pr år | 18106.03
Besparelse ved konvertering til fjernvarme. | 14243.97
Samlet udgift til Fjernvarme kontra N-gasfyring i kr. pr. år | 15773.5
Besparelse ved konvertyering til fjernvarme. | 8776.5
Udregningerne vedr. olie- og gasforbruget er udregnet efter et gennemsnitlig års
forbrug ved et standard hus på 130 m², ligesom olie og gasprisen er baseret på
dagsprisen i dec. 2021. Priserne på fjernvarme er baseret på Strandby Varmeværks
taksblad gældende for regnskabsåret 2021
INDTASTEDE PRISER SKAL VÆRE INCL. MOMS